## 二水厂
2024年第 1 季度龙头水水质公示报告
被采样单位： 明光市第二自来水厂 |  | 采样时间： | 2024-01-17
检测受理编号：2024公001-2-3 |  | 检测报告编号： | 2024公001
检测项目 | 限值 | 采样点
|  | 女山湖镇光明村 | 苏巷镇卫生院
臭和味 | 无异臭、异味 | 无 | 无
肉眼可见物 | 无 | 无 | 无
浑浊度（NTU） | 1 | <0.5 | <0.5
色度（度） | 15 | <5 | <5
pH(pH单位) | ≥6.5且≤8.5 | 7.30 | 7.27
氯化物(mg/L) | 250 | 73.43 | 73.52
硫酸盐(mg/L) | 250 | 30.27 | 30.19
总硬度(以CaCO3计) (mg/L) | 450 | 168.7 | 167.5
高锰酸盐指数（以O2计）(mg/L) | 3 | 2.39 | 2.52
溶解性总固体 | 1000 | 258 | 260
氨（以N计）(mg/L) | 0.5 | 0.038 | 0.038
氟化物(mg/L) | 1 | 0.51 | 0.50
硝酸盐（以N计）(mg/L) | 10 | 0.31 | 0.31
氰化物(mg/L) | 0.05 | <0.0016 | <0.0016
汞(mg/L) | 0.001 | <0.0001 | <0.0001
铝(mg/L) | 0.2 | 0.11446 | 0.11047
铬（六价）(mg/L) | 0.05 | <0.004 | <0.004
砷(mg/L) | 0.01 | 0.00131 | 0.00167
铁(mg/L) | 0.3 | 0.21199 | 0.19575
锰(mg/L) | 0.1 | 0.01109 | 0.00944
铜(mg/L) | 1 | 0.00234 | 0.00194
锌(mg/L) | 1 | 0.00827 | 0.01151
铅(mg/L) | 0.01 | 0.00307 | 0.00856
镉(mg/L) | 0.005 | <0.0006 | 0.00106
三氯甲烷（mg/L） | 0.06 | 0.005028 | 0.007197
游离氯（mg/L） | ≥0.05且≤2 | 0.19 | 0.36
氯酸盐(mg/L) | 0.7 | 0.40 | 0.22
三氯乙酸（mg/L） | 0.1 | 0.019 | 0.033
二氯乙酸（mg/L） | 0.05 | <0.0037 | <0.00037
一氯二溴甲烷（mg/L） | 0.1 | 0.000653 | 0.012780
二氯一溴甲烷（mg/L） | 0.06 | 0.000507 | 0.01517
三溴甲烷（mg/L） | 0.1 | 0.002204 | 0.003332
三卤甲烷（mg/L） | 该类化合物中各种化合物实测浓度与各自限值比值之和不超过1 | 0.37016 | 0.5339
菌落总数（CFU/ml） | 100 | 10 | 8
总大肠菌群（MPN/100ml) | 不得检出 | 未检出 | 未检出
大肠埃希氏菌（MPN/100ml) | 不得检出 | 未检出 | 未检出

## 柳巷
2024年第 1 季度龙头水水质公示报告
被采样单位： 明光市柳巷自来水厂 |  | 采样时间： | 2024/1/17 2/28
检测受理编号：2024公002 018-2-3 |  | 检测报告编号： | 2024公002 018
检测项目 | 限值 | 采样点
|  | 义集村委会 | 淮宁村村东口
臭和味 | 无异臭、异味 | 无 | 无
肉眼可见物 | 无 | 无 | 无
浑浊度（NTU） | 1 | <0.5 | <0.5
色度（度） | 15 | <5 | <5
pH(pH单位) | ≥6.5且≤8.5 | 7.21 | 7.19
氯化物(mg/L) | 250 | 68.94 | 76.18
硫酸盐(mg/L) | 250 | 31.70 | 52.21
总硬度(以CaCO3计) (mg/L) | 450 | 205.8 | 170.8
高锰酸盐指数（以O2计）(mg/L) | 3 | 2.60 | 2.77
溶解性总固体 | 1000 | 328 | 259
氨（以N计）(mg/L) | 0.5 | 0.353 | 0.049
氟化物(mg/L) | 1 | 0.54 | 0.54
硝酸盐（以N计）(mg/L) | 10 | 0.36 | 1.99
氰化物(mg/L) | 0.05 | <0.0016 | <0.0016
汞(mg/L) | 0.001 | <0.0001 | <0.0001
铝(mg/L) | 0.2 | 0.04341 | 0.01528
铬（六价）(mg/L) | 0.05 | <0.004 | <0.004
砷(mg/L) | 0.01 | 0.00253 | 0.00201
铁(mg/L) | 0.3 | 0.00595 | <0.0009
锰(mg/L) | 0.1 | 0.00852 | 0.00516
铜(mg/L) | 1 | 0.02177 | 0.00210
锌(mg/L) | 1 | 0.04033 | 0.00493
铅(mg/L) | 0.01 | 0.00756 | 0.00604
镉(mg/L) | 0.005 | <0.00006 | 7e-05
二氧化氯（mg/L） | ≥0.02且≤0.8 | 0.12 | 0.12
亚氯酸盐（mg/L） | 0.7 | 0.10 | <0.0024
菌落总数（CFU/ml） | 100 | 12 | 14
总大肠菌群（MPN/100ml) | 不得检出 | 未检出 | 未检出
大肠埃希氏菌（MPN/100ml) | 不得检出 | 未检出 | 未检出

## 泊岗
2024年第 1 季度龙头水水质公示报告
被采样单位： 明光市泊岗自来水厂 |  | 采样时间： | 2024/11/9 2/28
检测受理编号： 2024公003 016-2-3 |  | 检测报告编号： | 2024公003 016
检测项目 | 限值 | 采样点
|  | 新淮村 | 泊岗乡政府
臭和味 | 无异臭、异味 | 无 | 无
肉眼可见物 | 无 | 无 | 无
浑浊度（NTU） | 1 | <0.5 | <0.5
色度（度） | 15 | <5 | <5
pH(pH单位) | ≥6.5且≤8.5 | 7.36 | 7.31
氯化物(mg/L) | 250 | 114.43 | 115.01
硫酸盐(mg/L) | 250 | 99.82 | 99.94
总硬度(以CaCO3计) (mg/L) | 450 | 258.0 | 257.4
高锰酸盐指数（以O2计）(mg/L) | 3 | 1.55 | <0.09
溶解性总固体 | 1000 | 476 | 475
氨（以N计）(mg/L) | 0.5 | 0.067 | 0.073
氟化物(mg/L) | 1 | 0.62 | 0.61
硝酸盐（以N计）(mg/L) | 10 | 0.52 | 0.51
氰化物(mg/L) | 0.05 | <0.0016 | <0.0016
汞(mg/L) | 0.001 | <0.0001 | <0.0001
铝(mg/L) | 0.2 | 0.03420 | 0.03226
铬（六价）(mg/L) | 0.05 | <0.004 | <0.004
砷(mg/L) | 0.01 | 0.00226 | 0.00241
铁(mg/L) | 0.3 | 0.06341 | 0.11139
锰(mg/L) | 0.1 | 0.01553 | 0.01645
铜(mg/L) | 1 | 0.00151 | 0.00172
锌(mg/L) | 1 | 0.04539 | 0.05168
铅(mg/L) | 0.01 | 0.00015 | 0.00037
镉(mg/L) | 0.005 | <0.00006 | <0.0006
二氧化氯（mg/L） | ≥0.02且≤0.8 | 0.08 | 0.13
亚氯酸盐（mg/L） | 0.7 | 0.49 | 0.47
菌落总数（CFU/ml） | 100 | 87 | 70
总大肠菌群（MPN/100ml) | 不得检出 | 未检出 | 未检出
大肠埃希氏菌（MPN/100ml) | 不得检出 | 未检出 | 未检出

## 沁民
2024年第 1 季度龙头水水质公示报告
被采样单位： 明光市沁民自来水厂 |  | 采样时间： | 2024/1/17 2/28
检测受理编号：2024公004 019-2-3 |  | 检测报告编号： | 2024公004 019
检测项目 | 限值 | 采样点
|  | 潘村卫生院 | 潘村镇潘村中学
臭和味 | 无异臭、异味 | 无 | 无
肉眼可见物 | 无 | 无 | 无
浑浊度（NTU） | 1 | <0.5 | <0.5
色度（度） | 15 | <5 | <5
pH(pH单位) | ≥6.5且≤8.5 | 7.11 | 7.15
氯化物(mg/L) | 250 | 72.04 | 71.37
硫酸盐(mg/L) | 250 | 31.89 | 31.80
总硬度(以CaCO3计) (mg/L) | 450 | 173.4 | 177.1
高锰酸盐指数（以O2计）(mg/L) | 3 | 2.84 | 2.92
溶解性总固体 | 1000 | 261 | 262
氨（以N计）(mg/L) | 0.5 | 0.045 | 0.038
氟化物(mg/L) | 1 | 0.54 | 0.55
硝酸盐（以N计）(mg/L) | 10 | 0.39 | 0.40
氰化物(mg/L) | 0.05 | <0.0016 | <0.0016
汞(mg/L) | 0.001 | <0.0001 | <0.0001
铝(mg/L) | 0.2 | 0.18379 | 0.03575
铬（六价）(mg/L) | 0.05 | <0.004 | <0.004
砷(mg/L) | 0.01 | 0.00231 | 0.00153
铁(mg/L) | 0.3 | 0.07657 | 0.11041
锰(mg/L) | 0.1 | 0.01223 | 0.00729
铜(mg/L) | 1 | 0.01423 | 0.00104
锌(mg/L) | 1 | 0.03543 | 0.05441
铅(mg/L) | 0.01 | 0.00453 | 0.00034
镉(mg/L) | 0.005 | 8e-05 | <0.0006
三氯甲烷（mg/L） | 0.06 | 0.007264 | 0.007885
游离氯（mg/L） | ≥0.05且≤2 | 0.27 | 0.25
氯酸盐（mg/L） | 0.7 | 0.14 | 0.13
三氯乙酸（mg/L） | 0.1 | 0.005 | 0.0019
二氯乙酸（mg/L） | 0.05 | <0.0037 | 0.016
一氯二溴甲烷（mg/L） | 0.1 | <0.000016 | <0.000016
二氯一溴甲烷（mg/L） | 0.06 | <0.000015 | <0.000015
三溴甲烷（mg/L） | 0.1 | <0.000041 | <0.000041
三卤甲烷（mg/L） | 该类化合物中各种化合物实测浓度与各自限值比值之和不超过1 | 0.12148 | 0.13183
菌落总数（CFU/ml） | 100 | 8 | 7
总大肠菌群（MPN/100ml) | 不得检出 | 未检出 | 未检出
大肠埃希氏菌（MPN/100ml) | 不得检出 | 未检出 | 未检出

## 林东
2024年第 1 季度龙头水水质公示报告
被采样单位： 明光市第五自来水厂 |  | 采样时间： |  | 2024/01/18 2/28
检测受理编号：2024公005 014-2-3-4-5-6 |  | 检测报告编号： |  | 2024公005 014
检测项目 | 限值 | 采样点
|  | 管店镇凤山村 | 三界老三界加油站 | 管店中学 | 明南卫生服务中心 | 明光街道张湾村
臭和味 | 无异臭、异味 | 无 | 无 | 无 | 无 | 无
肉眼可见物 | 无 | 无 | 无 | 无 | 无 | 无
浑浊度（NTU） | 1 | <0.5 | 0.6 | <0.5 | 0.6 | <0.5
色度（度） | 15 | <5 | 5 | <5 | 10 | 10
pH(pH单位) | ≥6.5且≤8.5 | 7.36 | 7.31 | 7.39 | 7.44 | 7.41
氯化物(mg/L) | 250 | 44.54 | 51.69 | 54.69 | 57.11 | 46.76
硫酸盐(mg/L) | 250 | 21.14 | 21.62 | 21.52 | 21.69 | 21.56
总硬度(以CaCO3计) (mg/L) | 450 | 109.4 | 105.9 | 108.0 | 110.2 | 119.2
高锰酸盐指数（以O2计）(mg/L) | 3 | 1.81 | 2.04 | 2.14 | 1.76 | 1.83
溶解性总固体 | 1000 | 178 | 190 | 196 | 199 | 184
氨（以N计）(mg/L) | 0.5 | 0.043 | 0.037 | 0.033 | 0.035 | 0.042
氟化物(mg/L) | 1 | 0.32 | 0.33 | 0.34 | 0.32 | 0.33
硝酸盐（以N计）(mg/L) | 10 | 0.86 | 0.90 | 0.91 | 0.90 | 0.90
氰化物(mg/L) | 0.05 | <0.0016 | <0.0016 | <0.0016 | <0.0016 | <0.0016
汞(mg/L) | 0.001 | <0.0001 | <0.0001 | <0.0001 | <0.0001 | <0.0001
铝(mg/L) | 0.2 | 0.04283 | 0.04870 | 0.05152 | 0.04032 | 0.04086
铬（六价）(mg/L) | 0.05 | <0.004 | <0.004 | <0.004 | <0.004 | <0.004
砷(mg/L) | 0.01 | 0.00332 | 0.00367 | 0.00134 | 0.00155 | 0.00161
铁(mg/L) | 0.3 | 0.07941 | 0.06795 | 0.03741 | 0.03506 | 0.04384
锰(mg/L) | 0.1 | 0.04468 | 0.09781 | 0.05364 | 0.08527 | 0.08740
铜(mg/L) | 1 | 0.01593 | 0.01475 | 0.00067 | 0.00115 | 0.00043
锌(mg/L) | 1 | 0.02902 | 0.00576 | 0.02698 | 0.03784 | 0.05094
铅(mg/L) | 0.01 | 0.00647 | 0.00533 | 0.00021 | 0.00025 | 0.00019
镉(mg/L) | 0.005 | 0.00014 | 0.00013 | <0.0006 | <0.0006 | <0.0006
三氯甲烷（mg/L） | 0.06 | 0.005247 | 0.008413 | 0.010930 | 0.13440 | 0.01284
游离氯（mg/L） | ≥0.05且≤2 | 0.05 | 0.20 | 0.21 | 0.15 | 0.32
氯酸盐（mg/L） | 0.7 | <0.005 | <0.005 | 0.02 | <0.005 | <0.005
三氯乙酸（mg/L） | 0.1 | 0.014 | 0.019 | <0.0044 | 0.033 | 0.019
二氯乙酸（mg/L） | 0.05 | 0.018 | 0.038 | <0.0037 | <0.0037 | 0.026
一氯二溴甲烷（mg/L） | 0.1 | 0.001095 | 0.001161 | 0.001662 | 0.002009 | 0.001328
二氯一溴甲烷（mg/L） | 0.06 | 0.005418 | 0.008054 | 0.009784 | 0.011420 | 0.012220
三溴甲烷（mg/L） | 0.1 | 6.3e-05 | 0.000221 | 0.000349 | 0.000467 | 0.000441
三卤甲烷（mg/L） | 该类化合物中各种化合物实测浓度与各自限值比值之和不超过1 | 0.189330 | 0.288270 | 0.36534 | 0.43909 | 0.43536
菌落总数（CFU/ml） | 100 | 10 | 15 | 11 | 14 | 16
总大肠菌群（MPN/100ml) | 不得检出 | 未检出 | 未检出 | 未检出 | 未检出 | 未检出
大肠埃希氏菌（MPN/100ml) | 不得检出 | 未检出 | 未检出 | 未检出 | 未检出 | 未检出

## 芦咀
2024年第 1 季度龙头水水质公示报告
被采样单位： 明光市芦咀自来水厂 |  | 采样时间： | 2024/1/18 2/28
检测受理编号： 2024公006 020-2-3 |  | 检测报告编号： | 2024公006 020
检测项目 | 限值 | 采样点
|  | 古沛镇高王村 | 古沛敬老院
臭和味 | 无异臭、异味 | 无 | 无
肉眼可见物 | 无 | 无 | 无
浑浊度（NTU） | 1 | <0.5 | 0.6
色度（度） | 15 | 15 | <5
pH(pH单位) | ≥6.5且≤8.5 | 7.33 | 7.27
氯化物(mg/L) | 250 | 70.45 | 70.55
硫酸盐(mg/L) | 250 | 31.07 | 31.23
总硬度(以CaCO3计) (mg/L) | 450 | 169.2 | 169.1
高锰酸盐指数（以O2计）(mg/L) | 3 | 2.93 | 2.95
溶解性总固体 | 1000 | 258 | 257
氨（以N计）(mg/L) | 0.5 | 0.035 | 0.038
氟化物(mg/L) | 1 | 0.56 | 0.55
硝酸盐（以N计）(mg/L) | 10 | 0.32 | 0.32
氰化物(mg/L) | 0.05 | <0.0016 | <0.0016
汞(mg/L) | 0.001 | <0.0001 | <0.0001
铝(mg/L) | 0.2 | 0.00553 | 0.03868
铬（六价）(mg/L) | 0.05 | <0.004 | <0.004
砷(mg/L) | 0.01 | 0.00226 | 0.00216
铁(mg/L) | 0.3 | 0.59344 | 0.10446
锰(mg/L) | 0.1 | 0.04778 | 0.00961
铜(mg/L) | 1 | 0.00228 | 0.00128
锌(mg/L) | 1 | 0.07447 | 0.03075
铅(mg/L) | 0.01 | 0.00053 | 0.00017
镉(mg/L) | 0.005 | <0.00006 | <0.00006
二氧化氯（mg/L） | ≥0.02且≤0.8 | 0.15 | 0.11
亚氯酸盐（mg/L） | 0.7 | 0.06 | <0.0024
菌落总数（CFU/ml） | 100 | 27 | 29
总大肠菌群（MPN/100ml) | 不得检出 | 未检出 | 未检出
大肠埃希氏菌（MPN/100ml) | 不得检出 | 未检出 | 未检出

## 燕子湾
2024年第 1 季度龙头水水质公示报告
被采样单位： 明光市燕子湾自来水厂 |  | 采样时间： | 2024/1/18 2/28
检测受理编号：2024公007 015-2-3 |  | 检测报告编号： | 2024公007 015
检测项目 | 限值 | 采样点
|  | 张八岭卫生院 | 八岭湖度假村
臭和味 | 无异臭、异味 | 无 | 无
肉眼可见物 | 无 | 无 | 无
浑浊度（NTU） | 1 | <0.5 | <0.5
色度（度） | 15 | 10 | 10
pH(pH单位) | ≥6.5且≤8.5 | 7.51 | 7.46
氯化物(mg/L) | 250 | 35.35 | 34.97
硫酸盐(mg/L) | 250 | 13.80 | 13.99
总硬度(以CaCO3计) (mg/L) | 450 | 108.0 | 108.4
高锰酸盐指数（以O2计）(mg/L) | 3 | 2.32 | 1.77
溶解性总固体 | 1000 | 151 | 149
氨（以N计）(mg/L) | 0.5 | 0.037 | 0.047
氟化物(mg/L) | 1 | 0.30 | 0.30
硝酸盐（以N计）(mg/L) | 10 | 0.31 | 0.31
氰化物(mg/L) | 0.05 | <0.0016 | <0.0016
汞(mg/L) | 0.001 | <0.0001 | <0.0001
铝(mg/L) | 0.2 | 0.16785 | 0.04911
铬（六价）(mg/L) | 0.05 | <0.004 | <0.004
砷(mg/L) | 0.01 | 0.00480 | 0.00397
铁(mg/L) | 0.3 | 0.11141 | 0.16805
锰(mg/L) | 0.1 | 0.05402 | 0.13731
铜(mg/L) | 1 | 0.01885 | 0.02310
锌(mg/L) | 1 | 0.34346 | 0.04908
铅(mg/L) | 0.01 | 0.00759 | 0.00769
镉(mg/L) | 0.005 | 0.00017 | 0.00017
三氯甲烷（mg/L） | 0.06 | 0.019130 | 0.011185
游离氯（mg/L） | ≥0.05且≤2 | 0.33 | 0.06
氯酸盐（mg/L） | 0.7 | 0.37 | 0.30
三氯乙酸（mg/L） | 0.1 | 0.019 | 0.024
二氯乙酸（mg/L） | 0.05 | 0.007 | 0.008
一氯二溴甲烷（mg/L） | 0.1 | 0.001622 | 0.000303
二氯一溴甲烷（mg/L） | 0.06 | 4.1e-05 | 0.014080
三溴甲烷（mg/L） | 0.1 | <0.000041 | 0.000833
三卤甲烷（mg/L） | 该类化合物中各种化合物实测浓度与各自限值比值之和不超过1 | 0.51676 | 0.43244
菌落总数（CFU/ml） | 100 | 22 | 26
总大肠菌群（MPN/100ml) | 不得检出 | 未检出 | 未检出
大肠埃希氏菌（MPN/100ml) | 不得检出 | 未检出 | 未检出

## 分水岭
2024年第 1 季度龙头水水质公示报告
被采样单位： 明光市分水岭自来水厂 |  | 采样时间： | 2024/1/19 2/28
检测受理编号：2024公008 013-2-3 |  | 检测报告编号： | 2024公008 013
检测项目 | 限值 | 采样点
|  | 自来桥镇涝口村 | 涧溪镇涧溪中学
臭和味 | 无异臭、异味 | 无 | 无
肉眼可见物 | 无 | 无 | 无
浑浊度（NTU） | 1 | 1 | <0.5
色度（度） | 15 | 5 | <5
pH(pH单位) | ≥6.5且≤8.5 | 7.24 | 7.22
氯化物(mg/L) | 250 | 23.77 | 25.31
硫酸盐(mg/L) | 250 | 16.47 | 16.23
总硬度(以CaCO3计) (mg/L) | 450 | 84.7 | 88.1
高锰酸盐指数（以O2计）(mg/L) | 3 | 1.67 | 1.56
溶解性总固体 | 1000 | 120 | 119
氨（以N计）(mg/L) | 0.5 | 0.304 | <0.02
氟化物(mg/L) | 1 | 0.19 | 0.16
硝酸盐（以N计）(mg/L) | 10 | 0.56 | 0.54
氰化物(mg/L) | 0.05 | <0.0016 | <0.0016
汞(mg/L) | 0.001 | <0.0001 | <0.0001
铝(mg/L) | 0.2 | 0.03835 | 0.03623
铬（六价）(mg/L) | 0.05 | <0.004 | <0.004
砷(mg/L) | 0.01 | 0.00222 | 0.00149
铁(mg/L) | 0.3 | 0.09551 | 0.04010
锰(mg/L) | 0.1 | 0.16430 | 0.18817
铜(mg/L) | 1 | 0.00063 | 0.00034
锌(mg/L) | 1 | 0.04961 | 0.00718
铅(mg/L) | 0.01 | 0.00032 | <0.00007
镉(mg/L) | 0.005 | <0.0006 | <0.00006
二氧化氯（mg/L） | ≥0.02且≤0.8 | 0.12 | 0.11
亚氯酸盐（mg/L） | 0.7 | <0.0024 | <0.0024
菌落总数（CFU/ml） | 100 | 14 | 18
总大肠菌群（MPN/100ml) | 不得检出 | 未检出 | 未检出
大肠埃希氏菌（MPN/100ml) | 不得检出 | 未检出 | 未检出

## 三水厂
2024年第 1 季度龙头水水质公示报告
被采样单位： 明光市第三自来水厂 |  | 采样时间： 2024/1/19 2/28
检测受理编号：2024公009 021-2-3-4 |  | 检测报告编号： 2024公009 021
检测项目 | 限值 | 采样点
|  | 石坝镇政府 | 涧溪鲁山小学 | 明中花园
臭和味 | 无异臭、异味 | 无 | 无 | 无
肉眼可见物 | 无 | 无 | 无 | 无
浑浊度（NTU） | 1 | <0.5 | <0.5 | <0.5
色度（度） | 15 | <5 | <5 | <5
pH(pH单位) | ≥6.5且≤8.5 | 7.30 | 7.34 | 7.28
氯化物(mg/L) | 250 | 71.32 | 72.12 | 73.42
硫酸盐(mg/L) | 250 | 30.06 | 30.09 | 30.12
总硬度(以CaCO3计) (mg/L) | 450 | 166.6 | 169.2 | 169.3
高锰酸盐指数（以O2计）(mg/L) | 3 | 2.78 | 2.88 | 2.73
溶解性总固体 | 1000 | 255 | 259 | 257
氨（以N计）(mg/L) | 0.5 | 0.069 | 0.180 | 0.048
氟化物(mg/L) | 1 | 0.51 | 0.51 | 0.50
硝酸盐（以N计）(mg/L) | 10 | 0.30 | 0.31 | 0.31
氰化物(mg/L) | 0.05 | <0.0016 | <0.0016 | <0.0016
汞(mg/L) | 0.001 | <0.0001 | <0.0001 | <0.0001
铝(mg/L) | 0.2 | 0.14005 | 0.12622 | 0.12474
铬（六价）(mg/L) | 0.05 | <0.004 | <0.004 | <0.004
砷(mg/L) | 0.01 | 0.00169 | 0.00105 | 0.00146
铁(mg/L) | 0.3 | 0.04243 | 0.02466 | 0.03009
锰(mg/L) | 0.1 | 0.00880 | 0.00393 | 0.00638
铜(mg/L) | 1 | 0.00167 | 0.00100 | 0.00110
锌(mg/L) | 1 | 0.1021 | 0.01692 | 0.06774
铅(mg/L) | 0.01 | 0.00071 | <0.00007 | 0.00054
镉(mg/L) | 0.005 | <0.0006 | <0.0006 | <0.0006
三氯甲烷（mg/L） | 0.06 | 0.016400 | 0.010750 | 0.008258
游离氯（mg/L） | ≥0.05且≤2 | 0.28 | 0.11 | 0.44
氯酸盐（mg/L） | 0.7 | <0.005 | <0.005 | <0.005
三氯乙酸（mg/L） | 0.1 | 0.010 | <0.0044 | 0.013
二氯乙酸（mg/L） | 0.05 | <0.0037 | <0.0037 | <0.0037
一氯二溴甲烷（mg/L） | 0.1 | 0.018000 | <0.000016 | <0.000016
二氯一溴甲烷（mg/L） | 0.06 | 0.026640 | <0.000015 | <0.000015
三溴甲烷（mg/L） | 0.1 | 0.003073 | <0.000041 | <0.000041
三卤甲烷（mg/L） | 该类化合物中各种化合物实测浓度与各自限值比值之和不超过1 | 0.92806 | 0.17958 | 0.13804
菌落总数（CFU/ml） | 100 | 10 | 12 | 14
总大肠菌群（MPN/100ml) | 不得检出 | 未检出 | 未检出 | 未检出
大肠埃希氏菌（MPN/100ml) | 不得检出 | 未检出 | 未检出 | 未检出

## 新泉
2024年第 1 季度龙头水水质公示报告
被采样单位： 新泉自来水（明光）有限公司 |  |  | 采样时间： |  | 2024/1/19 2/28
检测受理编号：2024公010、017-2-3-4-5-6 |  |  | 检测报告编号： |  | 2024公010 017
检测项目 | 限值 | 采样点
|  | 融城福邸 | 车站东苑 | 滨河小区 | 万豪小区 | 明光职高
臭和味 | 无异臭、异味 | 无 | 无 | 无 | 无 | 无
肉眼可见物 | 无 | 无 | 无 | 无 | 无 | 无
浑浊度（NTU） | 1 | <0.5 | <0.5 | <0.5 | <0.5 | <0.5
色度（度） | 15 | 5 | <5 | <5 | 5 | <5
pH(pH单位) | ≥6.5且≤8.5 | 7.21 | 7.18 | 7.25 | 7.28 | 7.29
氯化物(mg/L) | 250 | 53.80 | 43.27 | 54.65 | 46.44 | 42.25
硫酸盐(mg/L) | 250 | 25.47 | 24.80 | 24.93 | 25.33 | 24.73
总硬度(以CaCO3计) (mg/L) | 450 | 137.2 | 137.0 | 137.0 | 141.0 | 136.0
高锰酸盐指数（以O2计）(mg/L) | 3 | 2.73 | 2.63 | 2.82 | 2.83 | 2.79
溶解性总固体 | 1000 | 210 | 190 | 217 | 197 | 187
氨（以N计）(mg/L) | 0.5 | 0.04 | 0.149 | 0.03 | 0.058 | 0.103
氟化物(mg/L) | 1 | 0.32 | 0.28 | 0.29 | 0.29 | 0.28
硝酸盐（以N计）(mg/L) | 10 | 0.44 | 0.45 | 0.46 | 0.44 | 0.45
氰化物(mg/L) | 0.05 | <0.0016 | <0.0016 | <0.0016 | <0.0016 | <0.0016
汞(mg/L) | 0.001 | <0.0001 | <0.0001 | <0.0001 | <0.0001 | <0.0001
铝(mg/L) | 0.2 | 0.15124 | 0.16943 | 0.14836 | 0.10910 | 0.13866
铬（六价）(mg/L) | 0.05 | <0.004 | <0.004 | <0.004 | <0.004 | <0.004
砷(mg/L) | 0.01 | 0.00111 | 0.00141 | 0.00111 | 0.00115 | 0.00165
铁(mg/L) | 0.3 | 0.02711 | 0.05853 | 0.04631 | 0.17853 | 0.05662
锰(mg/L) | 0.1 | 0.01483 | 0.02783 | 0.01210 | 0.01602 | 0.01357
铜(mg/L) | 1 | 0.00063 | 0.00052 | 0.00047 | 0.00092 | 0.00057
锌(mg/L) | 1 | 0.05957 | 0.04959 | 0.06396 | 0.03860 | 0.02797
铅(mg/L) | 0.01 | 0.00056 | 0.00033 | 0.00054 | 0.00049 | 0.00020
镉(mg/L) | 0.005 | <0.0006 | <0.0006 | <0.0006 | <0.0006 | <0.0006
二氧化氯（mg/L） | ≥0.02且≤0.8 | 0.09 | 0.10 | 0.04 | 0.07 | 0.05
亚氯酸盐（mg/L） | 0.7 | <0.0024 | 0.02 | 0.02 | 0.06 | 0.02
菌落总数（CFU/ml） | 100 | 64 | 69 | 37 | 43 | 53
总大肠菌群（MPN/100ml) | 不得检出 | 未检出 | 未检出 | 未检出 | 未检出 | 未检出
大肠埃希氏菌（MPN/100ml) | 不得检出 | 未检出 | 未检出 | 未检出 | 未检出 | 未检出

## 四水厂
2024年第 1 季度龙头水水质公示报告
被采样单位： 明光市第四自来水厂 |  | 采样时间： | 2024/01/19 2/28
检测受理编号： 2024公011 012-2-3 |  | 检测报告编号： | 2024公011 012
检测项目 | 限值 | 采样点
|  | 桥头镇政府 | 明西街道社区卫生服务中心
臭和味 | 无异臭、异味 | 无 | 无
肉眼可见物 | 无 | 无 | 无
浑浊度（NTU） | 1 | <0.5 | <0.5
色度（度） | 15 | <5 | <5
pH(pH单位) | ≥6.5且≤8.5 | 7.38 | 7.38
氯化物(mg/L) | 250 | 74.64 | 74.67
硫酸盐(mg/L) | 250 | 30.74 | 30.87
总硬度(以CaCO3计) (mg/L) | 450 | 172.2 | 173.1
高锰酸盐指数（以O2计）(mg/L) | 3 | 1.66 | 1.77
溶解性总固体 | 1000 | 265 | 265
氨（以N计）(mg/L) | 0.5 | 0.036 | 0.048
氟化物(mg/L) | 1 | 0.53 | 0.53
硝酸盐（以N计）(mg/L) | 10 | 0.47 | 0.47
氰化物(mg/L) | 0.05 | <0.0016 | <0.0016
汞(mg/L) | 0.001 | <0.0001 | <0.0001
铝(mg/L) | 0.2 | 0.03394 | 0.03906
铬（六价）(mg/L) | 0.05 | <0.004 | <0.004
砷(mg/L) | 0.01 | 0.00204 | 0.00150
铁(mg/L) | 0.3 | 0.11062 | 0.14826
锰(mg/L) | 0.1 | 0.00482 | 0.01241
铜(mg/L) | 1 | 0.00190 | 0.00133
锌(mg/L) | 1 | 0.00539 | 0.05607
铅(mg/L) | 0.01 | 0.00638 | 0.00026
镉(mg/L) | 0.005 | 7e-05 | <0.00006
三氯甲烷（mg/L） | 0.06 | 0.009989 | 0.14990
游离氯（mg/L） | ≥0.05且≤2 | 0.30 | 0.33
氯酸盐（mg/L） | 0.7 | <0.005 | <0.005
三氯乙酸（mg/L） | 0.1 | 0.010 | 0.010
二氯乙酸（mg/L） | 0.05 | <0.0037 | <0.0037
一氯二溴甲烷（mg/L） | 0.1 | 0.008294 | 0.011790
二氯一溴甲烷（mg/L） | 0.06 | 0.013810 | 0.019830
三溴甲烷（mg/L） | 0.1 | 0.001249 | 0.001951
三卤甲烷（mg/L） | 该类化合物中各种化合物实测浓度与各自限值比值之和不超过1 | 0.492080 | 0.71774
菌落总数（CFU/ml） | 100 | 9 | 13
总大肠菌群（MPN/100ml) | 不得检出 | 未检出 | 未检出
大肠埃希氏菌（MPN/100ml) | 不得检出 | 未检出 | 未检出